## SlideScan
Ref | Qnty | Value | Cmp name | Footprint | Lieferant | Einzelpreis [EUR] | Preis [EUR]
C1, | 1 | 470uF/10V | CP | Capacitor_THT:CP_Radial_D8.0mm_P3.50mm | Reichelt | 0.4 | 0.4
C2, C5, | 2 | 100nF/50V/MLCC | C | Capacitor_SMD:C_0805_2012Metric_Pad1.15x1.40mm_HandSolder | Reichelt | 0.1 | 0.2
C3, C6, | 2 | 10uF/10V/MLCC | C | Capacitor_SMD:C_0805_2012Metric_Pad1.15x1.40mm_HandSolder | Distrelec | 0.4 | 0.8
C4, | 1 | 10uF/100V/MLCC | C | Capacitor_SMD:C_1210_3225Metric_Pad1.42x2.65mm_HandSolder | Distrelec | 0.7 | 0.7
D1, D2, | 2 | 1N5817 | 1N5817 | Diode_THT:D_DO-41_SOD81_P10.16mm_Horizontal | Reichelt | 0.1 | 0.2
D3, | 1 | BZW06-5V8 | 1N62xxA | Diode_THT:D_DO-15_P10.16mm_Horizontal | Reichelt | 0.3 | 0.3
D4, | 1 | LD 274 | LED | LED_THT:LED_D5.0mm_Horizontal_O1.27mm_Z3.0mm_IRBlack | Reichelt | 1.1 | 1.1
F1, | 1 | FRX03060F | Polyfuse | Varistor:RV_Disc_D9mm_W3.3mm_P5mm | Reichelt | 0.4 | 0.4
J1, | 1 | USB_B_Mini RND 205-00862 | USB_B_Mini | SlideScan:USB_Mini_RND_205-00862 | Distrelec | 1.35 | 1.35
J2, | 1 | Conn_01x04 | Conn_01x04 | Connector_PinSocket_2.54mm:PinSocket_1x04_P2.54mm_Vertical | Einlöten | 0 | 0
J3, | 1 | Lumberg 1501 04 | AudioJack3 | SlideScan:Jack_2.5mm_Lumberg_1501_04 | Reichelt | 1.2 | 1.2
L1, | 1 | L | L | Inductor_SMD:L_0805_2012Metric_Pad1.15x1.40mm_HandSolder | Reichelt | 0.3 | 0.3
LED1, | 1 | Everlight 339-1SDRSYGW/S530-A3/S150 | LED_Dual_ACA | SlideScan:LED_D5.0mm-3_Everlight | Reichelt | 0.2 | 0.2
Q1, | 1 | BSS138 | BSS138 | Package_TO_SOT_SMD:SOT-23 | Reichelt | 0.2 | 0.2
R1, R2, R3, R4, R8, R9, R10, | 7 | 180R | R | Resistor_SMD:R_0805_2012Metric_Pad1.15x1.40mm_HandSolder | Reichelt | 0.05 | 0.35
R5, | 1 | R | R | Resistor_SMD:R_0805_2012Metric_Pad1.15x1.40mm_HandSolder | Reichelt | 0.05 | 0.05
R6, | 1 | 10k | R | Resistor_SMD:R_0805_2012Metric_Pad1.15x1.40mm_HandSolder | Reichelt | 0.05 | 0.05
R7, | 1 | 1M | R | Resistor_SMD:R_0805_2012Metric_Pad1.15x1.40mm_HandSolder | Reichelt | 0.05 | 0.05
R11, | 1 | 0R | R | Resistor_SMD:R_0805_2012Metric_Pad1.15x1.40mm_HandSolder | Reichelt | 0.05 | 0.05
SW1, SW2, | 2 | MEC APEM 5ETH935 | SW_Push | SlideScan:SW_MEC_5ETH9 | Reichelt | 1.35 | 2.7
U1, | 1 | R78C5.0-1.0 | R78C5.0-1.0 | SlideScan:RECOM_SIP3_R-78C5.0-1.0 | Reichelt | 11.5 | 11.5
U2, U3, U4, U6, | 4 | VO14642AT | VO14642AT | Package_DIP:DIP-6_W7.62mm | Distrelec | 3.2 | 12.8
U5, | 1 | M5StampC3_C3U | M5StampC3_C3U | SlideScan:M5StampC3 | Distrelec | 7.1 | 7.1 | C3U Version
Gehäuse | 1 | Hammond MFG 1591XXABK |  |  | Reichelt | 3.75 | 3.75
Tasterkappen | 2 | Apem MEC 12 mm 1SS09-12.0 |  |  | Reichelt | 0.25 | 0.5
PCB | 1 | PCB |  |  | MultiCircuitBoards | 7.5 | 7.5
[6 empty] | TOTAL | 53.75
[6 empty] | Ohne PCB | 46.25
[6 empty] | Ohne Dia Power | 41.15